## 封-1 招标工程量清单封面
| 黄石市第四医院医养综合楼防排烟系统工程 |  |  | 工程
招 标 工 程 量 清 单
招 标 人：
(单位盖章)
造价咨询人：
(单位盖章)
年 月 日
封-1

## 扉-1 招标工程量清单扉页
| 黄石市第四医院医养综合楼防排烟系统工程 |  |  |  | 工程
招 标 工 程 量 清 单
招 标 人： |  |  | 造价咨询人：
|  | （单位盖章） |  | (单位资质专用章)
法定代表人 或其授权人： |  |  | 法定代表人 或其授权人：
|  | (签字或盖章) |  | (签字或盖章)
编 制 人： |  |  | 复 核 人：
|  | (造价人员签字盖专用章) |  | (造价工程师签字盖专用章)
编制时间： |  | 年 月 日 | 复核时间： | 年 月 日
扉-1

## 表-01 总说明
总 说 明
工程名称： 黄石市第四医院医养综合楼防排烟系统工程 | 第 1 页 共 1 页
表-01

## 表-08 分部分项工程和单价措施项目清单与计价表
分部分项工程和单价措施项目清单与计价表
工程名称：黄石市第四医院医养综合楼防排烟系统工程 |  |  |  |  | 标段： |  |  | 第 1 页 共 13 页
序号 | 项目编码 | 项目名称 | 项目特征描述 | 计量单位 |  | 工程量 | 金额（元）
[7 empty] | 综合单价 |  | 合价 | 其中
暂估价
整个项目
1 | 030108001001 | 离心式通风机 | 1.名称:离心式通风机（HTFC-II低噪离心式） 2.设备编号:EAF/SEF-B1F-1 3.规格:风量:25000/42000m3/h，风压500/650Pa，转速:500/600rpm,功率:15/30kW/380V-详见图纸 4.减振底座形式、数量:弹簧减振器 | 台 |  | 1
2 | 030108001002 | 离心式通风机 | 1.名称:离心式通风机（HTFC-II低噪离心式） 2.设备编号:EAF/SEF-B1F-2 3.规格:风量:24000/44000m3/h，风压500/700Pa，转速:500/550rpm,功率:15/30kW/380V-详见图纸 4.减振底座形式、数量:弹簧减振器 | 台 |  | 1
3 | 030108001003 | 离心式通风机 | 1.名称:离心式通风机（HTFC-I低噪离心式） 2.设备编号:EAF/SEF-B1F-3 3.规格:风量:18000/34500m3/h，风压500/800Pa，转速:550/740rpm,功率:11/18.5kW/380V-详见图纸 4.减振底座形式、数量:弹簧减振器 | 台 |  | 1
4 | 030108001004 | 离心式通风机 | 1.名称:离心式通风机（HTFC-I低噪离心式） 2.设备编号:EAF/SEF-B1F-4 3.规格:风量:18000m3/h，风压650Pa，转速:740rpm,功率:22kW/380V-详见图纸 4.减振底座形式、数量:弹簧减振器 | 台 |  | 1
本页小计
注：为计取规费等的使用，可在表中增设其中：“定额人工费”。
表—08
分部分项工程和单价措施项目清单与计价表
工程名称：黄石市第四医院医养综合楼防排烟系统工程 |  |  |  |  | 标段： |  |  | 第 2 页 共 13 页
序号 | 项目编码 | 项目名称 | 项目特征描述 | 计量单位 |  | 工程量 | 金额（元）
[7 empty] | 综合单价 |  | 合价 | 其中
暂估价
5 | 030108001005 | 离心式通风机 | 1.名称:离心式通风机（HTFC-II低噪离心式） 2.设备编号:SAF/MAF-B1F-2 3.规格:风量:22000m3/h，风压650Pa，转速:1450rpm,功率:15kW/380V-详见图纸 4.减振底座形式、数量:弹簧减振器 | 台 |  | 1
6 | 030108003001 | 轴流通风机 | 1.名称:离心式通风机（QDHTF-1型轴流式） 2.设备编号:SEF-SBF-1 3.规格:风量:48000m3/h，风压800Pa，转速:1450rpm,功率:18.5kW/380V-详见图纸 4.减振底座形式、数量:弹簧减振器 | 台 |  | 1
7 | 030108003002 | 轴流通风机 | 1.名称:离心式通风机（QDHTF-1型轴流式） 2.设备编号:SEF-RF-1、2 3.规格:风量:48000m3/h，风压800Pa，转速:1450rpm,功率:18.5kW/380V-详见图纸 4.减振底座形式、数量:弹簧减振器 | 台 |  | 2
8 | 030108003003 | 轴流通风机 | 1.名称:离心式通风机（QDHTF-1型轴流式） 2.设备编号:SPF-SBF-1\2 3.规格:风量:33000m3/h，风压700Pa，转速:1450rpm,功率:15kW/380V-详见图纸 4.减振底座形式、数量:弹簧减振器 | 台 |  | 2
9 | 030108003004 | 轴流通风机 | 1.名称:离心式通风机（QDHTF-1型轴流式） 2.设备编号:SPF-5F-1 3.规格:风量:24000m3/h，风压700Pa，转速:1450rpm,功率:11kW/380V-详见图纸 4.减振底座形式、数量:弹簧减振器 | 台 |  | 1
本页小计
注：为计取规费等的使用，可在表中增设其中：“定额人工费”。
表—08
分部分项工程和单价措施项目清单与计价表
工程名称：黄石市第四医院医养综合楼防排烟系统工程 |  |  |  |  | 标段： |  |  | 第 3 页 共 13 页
序号 | 项目编码 | 项目名称 | 项目特征描述 | 计量单位 |  | 工程量 | 金额（元）
[7 empty] | 综合单价 |  | 合价 | 其中
暂估价
10 | 030108003005 | 轴流通风机 | 1.名称:离心式通风机（QDHTF-1型轴流式） 2.设备编号:SPF-5F-2 3.规格:风量:33000m3/h，风压700Pa，转速:1450rpm,功率:15kW/380V-详见图纸 4.减振底座形式、数量:弹簧减振器 | 台 |  | 1
11 | 030108003006 | 轴流通风机 | 1.名称:离心式通风机（QDHTF-1型轴流式） 2.设备编号:VPF-RF-1\2 3.规格:风量:19000m3/h，风压700Pa，转速:1450rpm,功率:7.5kW/380V-详见图纸 4.减振底座形式、数量:弹簧减振器 | 台 |  | 2
12 | 030108003007 | 轴流通风机 | 1.名称:离心式通风机（QDHTF-1型轴流式） 2.设备编号:SPF-RF-1\2\3\4 3.规格:风量:24000m3/h，风压700Pa，转速:1450rpm,功率:11kW/380V-详见图纸 4.减振底座形式、数量:弹簧减振器 | 台 |  | 4
13 | 030108003008 | 轴流通风机 | 1.名称:离心式通风机（QDHTF-1型轴流式） 2.设备编号:VPF-5F-1 3.规格:风量:24000m3/h，风压700Pa，转速:1450rpm,功率:11kW/380V-详见图纸 4.减振底座形式、数量:弹簧减振器 | 台 |  | 1
14 | 030108003009 | 轴流通风机 | 1.名称:离心式通风机（QDHTF-1型轴流式） 2.设备编号:RPF-5BF-1 3.规格:风量:6000m3/h，风压700Pa，转速:2900rpm,功率:2.2kW/380V-详见图纸 4.减振底座形式、数量:弹簧减振器 | 台 |  | 1
本页小计
注：为计取规费等的使用，可在表中增设其中：“定额人工费”。
表—08
分部分项工程和单价措施项目清单与计价表
工程名称：黄石市第四医院医养综合楼防排烟系统工程 |  |  |  |  | 标段： |  |  | 第 4 页 共 13 页
序号 | 项目编码 | 项目名称 | 项目特征描述 | 计量单位 |  | 工程量 | 金额（元）
[7 empty] | 综合单价 |  | 合价 | 其中
暂估价
15 | 030108003010 | 轴流通风机 | 1.名称:离心式通风机（QDHTF-1型轴流式） 2.设备编号:SPF-B1F-1 3.规格:风量:33000m3/h，风压700Pa，转速:1450rpm,功率:15kW/380V-详见图纸 4.减振底座形式、数量:弹簧减振器 | 台 |  | 1
16 | 030108003011 | 轴流通风机 | 1.名称:离心式通风机（QDHTF-1型轴流式） 2.设备编号:SPF-1F-1 3.规格:风量:39600m3/h，风压700Pa，转速:1450rpm,功率:15kW/380V-详见图纸 4.减振底座形式、数量:弹簧减振器 | 台 |  | 1
17 | 030108001006 | 离心式通风机 | 1.名称:离心式通风机（HTFC-I低噪离心式） 2.设备编号:SAF-B1F-1 3.规格:风量:16000m3/h，风压400Pa，转速:700rpm,功率:7.5kW/380V-详见图纸 4.减振底座形式、数量:弹簧减振器 | 台 |  | 1
18 | 030108001007 | 离心式通风机 | 1.名称:离心式通风机（HTFC-II低噪离心式） 2.设备编号:SAF-B1F-2 3.规格:风量:8000/18000m3/h，风压400/550Pa，转速:550/700rpm,功率:5.5/11kW/380V-详见图纸 4.减振底座形式、数量:弹簧减振器 | 台 |  | 1
19 | 030108001008 | 离心式通风机 | 1.名称:离心式通风机（QDHTF-1型轴流式） 2.设备编号:SAF-B1F-3 3.规格:风量:3000m3/h，风压300Pa，转速:1450rpm,功率:0.75kW/380V-详见图纸 4.减振底座形式、数量:弹簧减振器 | 台 |  | 1
本页小计
注：为计取规费等的使用，可在表中增设其中：“定额人工费”。
表—08
分部分项工程和单价措施项目清单与计价表
工程名称：黄石市第四医院医养综合楼防排烟系统工程 |  |  |  |  | 标段： |  |  | 第 5 页 共 13 页
序号 | 项目编码 | 项目名称 | 项目特征描述 | 计量单位 |  | 工程量 | 金额（元）
[7 empty] | 综合单价 |  | 合价 | 其中
暂估价
20 | 030108003012 | 轴流通风机 | 1.名称:离心式通风机（HTFC-I低噪离心式） 2.设备编号:SAF-B1F-4、5 3.规格:风量:60000m3/h，风压500Pa，转速:960rpm,功率:37kW/380V-详见图纸 4.减振底座形式、数量:弹簧减振器 | 台 |  | 1
21 | 030108001009 | 离心式通风机 | 1.名称:离心式通风机（HTFC-I低噪离心式） 2.设备编号:SAF-SBF-6 3.规格:风量:3000m3/h，风压400Pa，转速:1600rpm,功率:11kW/380V-详见图纸 4.减振底座形式、数量:弹簧减振器 | 台 |  | 1
22 | 030108001010 | 离心式通风机 | 1.名称:离心式通风机（HTFC-I低噪离心式） 2.设备编号:SAF-SBF-1 3.规格:风量:18000m3/h，风压550Pa，转速:700rpm,功率:7.5kW/380V-详见图纸 4.减振底座形式、数量:弹簧减振器 | 台 |  | 1
23 | 030108001011 | 离心式通风机 | 1.名称:离心式通风机（HTFC-I低噪离心式） 2.设备编号:SAF-SBF-2 3.规格:风量:12000m3/h，风压500Pa，转速:800rpm,功率:4kW/380V-详见图纸 4.减振底座形式、数量:弹簧减振器 | 台 |  | 1
24 | 030108001012 | 离心式通风机 | 1.名称:离心式通风机（PF-1型轴流式） 2.设备编号:EAF-B1F-1 3.规格:风量:4000m3/h，风压200Pa，转速:2900rpm,功率:0.463kW/380V-详见图纸 4.减振底座形式、数量:弹簧减振器 | 台 |  | 1
本页小计
注：为计取规费等的使用，可在表中增设其中：“定额人工费”。
表—08
分部分项工程和单价措施项目清单与计价表
工程名称：黄石市第四医院医养综合楼防排烟系统工程 |  |  |  |  | 标段： |  |  | 第 6 页 共 13 页
序号 | 项目编码 | 项目名称 | 项目特征描述 | 计量单位 |  | 工程量 | 金额（元）
[7 empty] | 综合单价 |  | 合价 | 其中
暂估价
25 | 030108001013 | 离心式通风机 | 1.名称:离心式通风机（HTFC-I低噪离心式） 2.设备编号:EAF-B1F-2 3.规格:风量:12000m3/h，风压400Pa，转速:550rpm,功率:5.5kW/380V-详见图纸 4.减振底座形式、数量:弹簧减振器 | 台 |  | 1
26 | 030108001014 | 离心式通风机 | 1.名称:离心式通风机（HTFC-II低噪离心式） 2.设备编号:EAF-B1F-3 3.规格:风量:10000/20000m3/h，风压400/500Pa，转速:500/800rpm,功率:5.5/15kW/380V-详见图纸 4.减振底座形式、数量:弹簧减振器 | 台 |  | 1
27 | 030108001015 | 离心式通风机 | 1.名称:离心式通风机（HTFC-I低噪离心式） 2.设备编号:EAF-B1F-4 3.规格:风量:4000m3/h，风压350Pa，转速:100rpm,功率:1.1kW/380V-详见图纸 4.减振底座形式、数量:弹簧减振器 | 台 |  | 1
28 | 030108001016 | 离心式通风机 | 1.名称:离心式通风机（ZF-1型轴流式） 2.设备编号:EAF-B1F-5 3.规格:风量:600m3/h，风压200Pa，转速:1450rpm,功率:0.025kW/380V-详见图纸 4.减振底座形式、数量:弹簧减振器 | 台 |  | 1
29 | 030108001017 | 离心式通风机 | 1.名称:离心式通风机（HTFC-I低噪离心式） 2.设备编号:EAF-B1F-6 3.规格:风量:8500m3/h，风压450Pa，转速:900rpm,功率:3kW/380V-详见图纸 4.减振底座形式、数量:弹簧减振器 | 台 |  | 1
本页小计
注：为计取规费等的使用，可在表中增设其中：“定额人工费”。
表—08
分部分项工程和单价措施项目清单与计价表
工程名称：黄石市第四医院医养综合楼防排烟系统工程 |  |  |  |  | 标段： |  |  | 第 7 页 共 13 页
序号 | 项目编码 | 项目名称 | 项目特征描述 | 计量单位 |  | 工程量 | 金额（元）
[7 empty] | 综合单价 |  | 合价 | 其中
暂估价
30 | 030703001001 | 280℃常开防火阀 | 1.名称：280℃常开防火阀 2.规格：800*500-详见图纸 | 个 |  | 1
31 | 030703001002 | 280℃常开防火阀 | 1.名称：280℃常开防火阀 2.规格：1000*400-详见图纸 | 个 |  | 1
32 | 030703001003 | 280℃常开防火阀 | 1.名称：280℃常开防火阀 2.规格：400*200-详见图纸 | 个 |  | 10
33 | 030703001004 | 280℃常开防火阀 | 1.名称：280℃常开防火阀 2.规格：630*320-详见图纸 | 个 |  | 3
34 | 030703001005 | 280℃常开防火阀 | 1.名称：280℃常开防火阀 2.规格：400*250-详见图纸 | 个 |  | 2
35 | 030703001006 | 280℃常开防火阀 | 1.名称：280℃常开防火阀 2.规格：800*630-详见图纸 | 个 |  | 6
36 | 030703001007 | 280℃常开防火阀 | 1.名称：280℃常开防火阀 2.规格：1000*500-详见图纸 | 个 |  | 6
37 | 030703001008 | 280℃常开防火阀 | 1.名称：280℃常开防火阀 2.规格：630*400-详见图纸 | 个 |  | 2
38 | 030703001009 | 280℃常开防火阀 | 1.名称：280℃常开防火阀 2.规格：1000*320-详见图纸 | 个 |  | 1
39 | 030703001010 | 280℃常开防火阀 | 1.名称：280℃常开防火阀 2.规格：630*500-详见图纸 | 个 |  | 1
40 | 030703001011 | 280℃常开防火阀 | 1.名称：280℃常开防火阀 2.规格：1000*630-详见图纸 | 个 |  | 6
41 | 030703001012 | 280℃常开防火阀 | 1.名称：280℃常开防火阀 2.规格：800*400-详见图纸 | 个 |  | 6
42 | 030703001013 | 280℃常开防火阀 | 1.名称：280℃常开防火阀 2.规格：800*250-详见图纸 | 个 |  | 1
43 | 030703001014 | 280℃常开防火阀 | 1.名称：280℃常开防火阀 2.规格：2000*500-详见图纸 | 个 |  | 4
44 | 030703001015 | 280℃常开防火阀 | 1.名称：280℃常开防火阀 2.规格：800*1000-详见图纸 | 个 |  | 1
45 | 030703001016 | 280℃常开防火阀 | 1.名称：280℃常开防火阀 2.规格：1600*500-详见图纸 | 个 |  | 1
46 | 030703001017 | 280℃常开防火阀 | 1.名称：280℃常开防火阀 2.规格：1250*500-详见图纸 | 个 |  | 1
47 | 030703001018 | 280℃常开防火阀 | 1.名称：280℃常开防火阀 2.规格：1000*320-详见图纸 | 个 |  | 3
48 | 030703001019 | 280℃常开防火阀 | 1.名称：280℃常开防火阀 2.规格：800*1250-详见图纸 | 个 |  | 1
本页小计
注：为计取规费等的使用，可在表中增设其中：“定额人工费”。
表—08
分部分项工程和单价措施项目清单与计价表
工程名称：黄石市第四医院医养综合楼防排烟系统工程 |  |  |  |  | 标段： |  |  | 第 8 页 共 13 页
序号 | 项目编码 | 项目名称 | 项目特征描述 | 计量单位 |  | 工程量 | 金额（元）
[7 empty] | 综合单价 |  | 合价 | 其中
暂估价
49 | 030703001020 | 280℃常开防火阀 | 1.名称：280℃常开防火阀 2.规格：500*250-详见图纸 | 个 |  | 2
50 | 030703001021 | 280℃常开防火阀 | 1.名称：280℃常开防火阀 2.规格：630*1250-详见图纸 | 个 |  | 1
51 | 030703001022 | 280℃常开防火阀 | 1.名称：280℃常开防火阀 2.规格：1000*800-详见图纸 | 个 |  | 1
52 | 030703001023 | 70℃常开防火阀 | 1.名称：70℃常开防火阀 2.规格：2000*500-详见图纸 | 个 |  | 1
53 | 030703001024 | 70℃常开防火阀 | 1.名称：70℃常开防火阀 2.规格：800*1250-详见图纸 | 个 |  | 1
54 | 030703001025 | 70℃常开防火阀 | 1.名称：70℃常开防火阀 2.规格：800*800-详见图纸 | 个 |  | 2
55 | 030703001026 | 70℃常开防火阀 | 1.名称：70℃常开防火阀 2.规格：400*250-详见图纸 | 个 |  | 6
56 | 030703001027 | 70℃常开防火阀 | 1.名称：70℃常开防火阀 2.规格：630*320-详见图纸 | 个 |  | 1
57 | 030703001028 | 70℃常开防火阀 | 1.名称：70℃常开防火阀 2.规格：800*320-详见图纸 | 个 |  | 1
58 | 030703001029 | 70℃常开防火阀 | 1.名称：70℃常开防火阀 2.规格：400*320-详见图纸 | 个 |  | 1
59 | 030703001030 | 70℃常开防火阀 | 1.名称：70℃常开防火阀 2.规格：1000*400-详见图纸 | 个 |  | 1
60 | 030703001031 | 70℃常开防火阀 | 1.名称：70℃常开防火阀 2.规格：400*200-详见图纸 | 个 |  | 1
61 | 030703001032 | 70℃常开防火阀 | 1.名称：70℃常开防火阀 2.规格：1000*500-详见图纸 | 个 |  | 3
62 | 030703001033 | 70℃常开防火阀 | 1.名称：70℃常开防火阀 2.规格：1250*630-详见图纸 | 个 |  | 1
63 | 030703001034 | 70℃常开防火阀 | 1.名称：70℃常开防火阀 2.规格：1000*800-详见图纸 | 个 |  | 2
64 | 030703001035 | 70℃常开防火阀 | 1.名称：70℃常开防火阀 2.规格：800*630-详见图纸 | 个 |  | 1
65 | 030703001036 | 70℃常开防火阀 | 1.名称：70℃常开防火阀 2.规格：250*200-详见图纸 | 个 |  | 2
66 | 030703001037 | 70℃常开防火阀 | 1.名称：70℃常开防火阀 2.规格：630*400-详见图纸 | 个 |  | 1
67 | 030703001038 | 70℃常开防火阀 | 1.名称：70℃常开防火阀 2.规格：1250*500-详见图纸 | 个 |  | 2
本页小计
注：为计取规费等的使用，可在表中增设其中：“定额人工费”。
表—08
分部分项工程和单价措施项目清单与计价表
工程名称：黄石市第四医院医养综合楼防排烟系统工程 |  |  |  |  | 标段： |  |  | 第 9 页 共 13 页
序号 | 项目编码 | 项目名称 | 项目特征描述 | 计量单位 |  | 工程量 | 金额（元）
[7 empty] | 综合单价 |  | 合价 | 其中
暂估价
68 | 030703001039 | 70℃常开防火阀 | 1.名称：70℃常开防火阀 2.规格：400*630-详见图纸 | 个 |  | 2
69 | 030703007001 | 多叶排烟口 | 1.名称：多叶排烟口 2.规格：（600+250）x300-详见图纸 | 个 |  | 18
70 | 030703007002 | 多叶排烟口 | 1.名称：多叶排烟口 2.规格：（800+250）x600-详见图纸 | 个 |  | 12
71 | 030703007003 | 多叶排烟口 | 1.名称：多叶排烟口 2.规格：（600+250）x400-详见图纸 | 个 |  | 5
72 | 030703007004 | 多叶排烟口 | 1.名称：多叶排烟口 2.规格：（600+250）x400-详见图纸 | 个 |  | 4
73 | 030703007005 | 多叶排烟口 | 1.名称：多叶排烟口 2.规格：（800+250）x500-详见图纸 | 个 |  | 2
74 | 030703007006 | 多叶排烟口 | 1.名称：多叶排烟口 2.规格：（1000+250）x600-详见图纸 | 个 |  | 4
75 | 030703007007 | 多叶排烟口 | 1.名称：多叶排烟口 2.规格：（1200+250）x600-详见图纸 | 个 |  | 14
76 | 030703007008 | 多叶排烟口 | 1.名称：多叶排烟口 2.规格：（600+250）x600-详见图纸 | 个 |  | 2
77 | 030703007009 | 多叶排烟口 | 1.名称：多叶排烟口 2.规格：（1200+250）x800-详见图纸 | 个 |  | 6
78 | 030703007010 | 板式排烟口 | 1.名称：PYF板式排烟口 2.规格：（1000+250）x800-详见图纸 | 个 |  | 1
79 | 030703007011 | 板式排烟口 | 1.名称：PYF板式排烟口 2.规格：（1000+250）x600-详见图纸 | 个 |  | 2
80 | 030703007012 | 板式排烟口 | 1.名称：PYF板式排烟口 2.规格：（800+250）x250-详见图纸 | 个 |  | 2
本页小计
注：为计取规费等的使用，可在表中增设其中：“定额人工费”。
表—08
分部分项工程和单价措施项目清单与计价表
工程名称：黄石市第四医院医养综合楼防排烟系统工程 |  |  |  |  | 标段： |  |  | 第 10 页 共 13 页
序号 | 项目编码 | 项目名称 | 项目特征描述 | 计量单位 |  | 工程量 | 金额（元）
[7 empty] | 综合单价 |  | 合价 | 其中
暂估价
81 | 030703007013 | 板式排烟口 | 1.名称：PYF板式排烟口 2.规格：（600+250）x600-详见图纸 | 个 |  | 1
82 | 030703007016 | 正压送风口 | 1.名称：PYF正压送风口 2.规格：（500+250）x1000-详见图纸 | 个 |  | 17
83 | 030703007017 | 正压送风口 | 1.名称：PYF正压送风口 2.规格：（300+250）x1000-详见图纸 | 个 |  | 1
84 | 030703001040 | 风管止回阀 | 1.名称：ZHF止回阀 2.规格：800x250-详见图纸 | 个 |  | 1
85 | 030703001041 | 风管止回阀 | 1.名称：ZHF止回阀 2.规格：800x1000-详见图纸 | 个 |  | 1
86 | 030703001042 | 风管止回阀 | 1.名称：ZHF止回阀 2.规格：800x800-详见图纸 | 个 |  | 1
87 | 030703001043 | 风管止回阀 | 1.名称：ZHF止回阀 2.规格：800x630-详见图纸 | 个 |  | 6
88 | 030703001044 | 风管止回阀 | 1.名称：ZHF止回阀 2.规格：250x200-详见图纸 | 个 |  | 1
89 | 030703001045 | 风管止回阀 | 1.名称：ZHF止回阀 2.规格：630x400-详见图纸 | 个 |  | 1
90 | 030703001046 | 风管止回阀 | 1.名称：ZHF止回阀 2.规格：1250x1250-详见图纸 | 个 |  | 2
91 | 030703001047 | 风管止回阀 | 1.名称：ZHF止回阀 2.规格：400x630-详见图纸 | 个 |  | 1
92 | 030703001048 | 风管止回阀 | 1.名称：ZHF止回阀 2.规格：1000x500-详见图纸 | 个 |  | 1
93 | 030703001049 | 风管止回阀 | 1.名称：ZHF止回阀 2.规格：1250x630-详见图纸 | 个 |  | 1
94 | 030703001050 | 风管止回阀 | 1.名称：ZHF止回阀 2.规格：800x500-详见图纸 | 个 |  | 1
95 | 030703001051 | 风管止回阀 | 1.名称：ZHF止回阀 2.规格：800x400-详见图纸 | 个 |  | 1
96 | 030503007001 | 电动调节阀执行机构 | 1.名称：DSS电动调节阀 2.规格：₵250-详见图纸 | 个 |  | 12
97 | 030703007018 | 防火风口 | 1.名称：FHF防火风口 2.规格：4000x630-详见图纸 | 个 |  | 1
本页小计
注：为计取规费等的使用，可在表中增设其中：“定额人工费”。
表—08
分部分项工程和单价措施项目清单与计价表
工程名称：黄石市第四医院医养综合楼防排烟系统工程 |  |  |  |  | 标段： |  |  | 第 11 页 共 13 页
序号 | 项目编码 | 项目名称 | 项目特征描述 | 计量单位 |  | 工程量 | 金额（元）
[7 empty] | 综合单价 |  | 合价 | 其中
暂估价
98 | 030703001052 | 手动调节阀 | 1.名称：SD-1手动调节阀 2.规格：1000x320-详见图纸 | 个 |  | 1
99 | 030703001053 | 手动调节阀 | 1.名称：SD-1手动调节阀 2.规格：1250x320-详见图纸 | 个 |  | 1
100 | 030703001054 | 手动调节阀 | 1.名称：SD-1手动调节阀 2.规格：400x200-详见图纸 | 个 |  | 1
101 | 030703001055 | 手动调节阀 | 1.名称：SD-1手动调节阀 2.规格：400x250-详见图纸 | 个 |  | 1
102 | 030703001056 | 手动调节阀 | 1.名称：SD-1手动调节阀 2.规格：630x320-详见图纸 | 个 |  | 1
103 | 030703007019 | 单层格栅风口 | 1.名称：单层格栅风口 2.规格：1000x400-详见图纸 | 个 |  | 8
104 | 030703007020 | 单层格栅风口 | 1.名称：单层格栅风口 2.规格：1000x400-详见图纸 | 个 |  | 10
105 | 030703007021 | 单层格栅风口 | 1.名称：单层格栅风口 2.规格：1250x1600-详见图纸 | 个 |  | 1
106 | 030703007022 | 单层格栅风口 | 1.名称：单层格栅风口 2.规格：1000x300-详见图纸 | 个 |  | 14
107 | 030703007023 | 单层格栅风口 | 1.名称：单层格栅风口 2.规格：800x2000-详见图纸 | 个 |  | 2
108 | 030703007024 | 单层格栅风口 | 1.名称：单层格栅风口 2.规格：400x300-详见图纸 | 个 |  | 3
109 | 030703007025 | 单层格栅风口 | 1.名称：单层格栅风口 2.规格：800x400-详见图纸 | 个 |  | 2
110 | 030703007026 | 单层格栅风口 | 1.名称：单层格栅风口 2.规格：1200x1000-详见图纸 | 个 |  | 3
111 | 030703007027 | 单层格栅风口 | 1.名称：单层格栅风口 2.规格：400x200-详见图纸 | 个 |  | 1
112 | 030703007028 | 单层格栅风口 | 1.名称：单层格栅风口 2.规格：800x600-详见图纸 | 个 |  | 1
113 | 030703007029 | 单层格栅风口 | 1.名称：单层格栅风口 2.规格：400x300-详见图纸 | 个 |  | 1
114 | 030703007030 | 单层格栅风口 | 1.名称：单层格栅风口 2.规格：630x400-详见图纸 | 个 |  | 1
本页小计
注：为计取规费等的使用，可在表中增设其中：“定额人工费”。
表—08
分部分项工程和单价措施项目清单与计价表
工程名称：黄石市第四医院医养综合楼防排烟系统工程 |  |  |  |  | 标段： |  |  | 第 12 页 共 13 页
序号 | 项目编码 | 项目名称 | 项目特征描述 | 计量单位 |  | 工程量 | 金额（元）
[7 empty] | 综合单价 |  | 合价 | 其中
暂估价
115 | 030703007031 | 单层格栅风口 | 1.名称：单层格栅风口 2.规格：2000x1000-详见图纸 | 个 |  | 2
116 | 030703007032 | 单层格栅风口 | 1.名称：单层格栅风口 2.规格：600x400-详见图纸 | 个 |  | 5
117 | 030703007033 | 单层格栅风口 | 1.名称：单层格栅风口 2.规格：1600x1000-详见图纸 | 个 |  | 1
118 | 030703007034 | 单层格栅风口 | 1.名称：单层格栅风口 2.规格：1200x600-详见图纸 | 个 |  | 2
119 | 030703020001 | 消声器 | 1.名称：管道消声器 2.规格：2000x500x1600-详见图纸 | 个 |  | 2
120 | 030703020002 | 消声器 | 1.名称：管道消声器 2.规格：1600x500x1600-详见图纸 | 个 |  | 1
121 | 030703020003 | 消声器 | 1.名称：管道消声器 2.规格：2000x500x1000-详见图纸 | 个 |  | 1
122 | 030703020004 | 消声器 | 1.名称：管道消声器 2.规格：1000x630x1000-详见图纸 | 个 |  | 1
123 | 030703020005 | 消声器 | 1.名称：管道消声器 2.规格：630x400x1000-详见图纸 | 个 |  | 1
124 | 030703020006 | 消声器 | 1.名称：管道消声器 2.规格：1250x800x1600-详见图纸 | 个 |  | 1
125 | 030703020007 | 消声器 | 1.名称：管道消声器 2.规格：1250x630x1000-详见图纸 | 个 |  | 1
126 | 030703020008 | 消声器 | 1.名称：管道消声器 2.规格：1000x800x1600-详见图纸 | 个 |  | 1
127 | 030703007035 | 正压送风口 | 1.名称：PYF正压送风口 2.规格：（500+250）x1000-详见图纸 | 个 |  | 6
128 | 030703007036 | 正压送风口 | 1.名称：PYF正压送风口 2.规格：（600+250）x1000-详见图纸 | 个 |  | 4
本页小计
注：为计取规费等的使用，可在表中增设其中：“定额人工费”。
表—08
分部分项工程和单价措施项目清单与计价表
工程名称：黄石市第四医院医养综合楼防排烟系统工程 |  |  |  |  | 标段： |  |  | 第 13 页 共 13 页
序号 | 项目编码 | 项目名称 | 项目特征描述 | 计量单位 |  | 工程量 | 金额（元）
[7 empty] | 综合单价 |  | 合价 | 其中
暂估价
129 | 030702001002 | 碳钢通风管道 | 1.名称：镀锌钢板风管 2.规格：δ=0.75mm-详见图纸 | m2 |  | 243
130 | 030702001003 | 碳钢通风管道 | 1.名称：镀锌钢板风管 2.规格：δ=1.0mm-详见图纸 | m2 |  | 2529
131 | 030702001004 | 碳钢通风管道 | 1.名称：镀锌钢板风管 2.规格：δ=1.2mm-详见图纸 | m2 |  | 2674
132 | 031208003001 | 通风管道绝热 | 1.名称：风管玻璃棉铝箔保温 2.规格：δ=50mm-详见图纸 | m3 |  | 173
133 | 030307007001 | 烟囱、烟道制作安装 | 1.名称：钢板烟道 2.规格：δ=5mm-详见图纸 | t |  | 3.75
134 | 030703023001 | 人防手动密闭阀 | 1.名称：人防密闭阀 2.规格：₵600-详见图纸 | 个 |  | 2
135 | 031208003002 | 通风管道绝热 | 1.名称：岩棉板 2.规格：δ=50mm-详见图纸 | m3 |  | 4.75
136 | 030703001057 | 70℃常开防火阀 | 1.名称：70℃FHF防火阀 2.规格：500x500-详见图纸 | 个 |  | 3
137 | 030703001058 | 70℃常开防火阀 | 1.名称：70℃FHF防火阀 2.规格：₵400-详见图纸 | 个 |  | 2
138 | 030703001059 | 重力止回阀 | 1.名称：重力止回阀 2.规格：₵500-详见图纸 | 个 |  | 2
139 | 030703019001 | 柔性风管 | 1.名称：柔性风管 2.规格：685*125-详见图纸 | m2 |  | 220
140 | 030704001001 | 通风工程检测、调试 | 1.名称:通风工程检测、调试 | 系统 |  | 1
141 | 030307005001 | 设备支架制作安装 | 1.名称:设备支架制作安装 2.材质及刷漆:详见图纸 | kg |  | 1174
分部小计
措施项目
142 | 031302007001 | 高层施工增加 |  | 项 |  | 1
143 | 031301017001 | 脚手架搭拆 |  | 项 |  | 1
分部小计
本页小计
合 计
注：为计取规费等的使用，可在表中增设其中：“定额人工费”。
表—08

## 表-11 总价措施项目清单与计价表
总价措施项目清单与计价表
工程名称：黄石市第四医院医养综合楼防排烟系统工程 |  |  |  |  | 标段： |  | 第 1 页 共 3 页
项目编码 | 项目名称 | 计算基础 | 费率 (%) | 金额 (元) |  | 调整费率 (%) |  | 调整后金额 (元) | 备注
2.1 | 安全文明施工费
011707001001 | 安全文明施工费（房屋建筑工程)
011707001002 | 安全文明施工费（装饰工程）
031302001001 | 安全文明施工费（通用安装工程）
041109001001 | 安全文明施工费（市政工程）
050405001002 | 安全文明施工费（园建工程）
050405001001 | 安全文明施工费（绿化工程）
011707001003 | 安全文明施工费（土石方工程）
011707001004 | 安全文明施工费（房修结构装饰装修工程)
011707001005 | 安全文明施工费（房修安装工程)
171902001001 | 安全文明施工费（管廊维护土建保洁检测工程)
171902001002 | 安全文明施工费（管廊维护附属工程)
2.2 | 夜间施工增加费
011707002001 | 夜间施工增加费（房屋建筑工程)
011707002002 | 夜间施工增加费（装饰工程）
031302002001 | 夜间施工增加费（通用安装工程）
041109002001 | 夜间施工增加费（市政工程）
050405002002 | 夜间施工增加费（园建工程）
050405002001 | 夜间施工增加费（绿化工程）
编制人（造价人员）： |  |  |  |  | 复核人（造价工程师）：
注：1.“计算基础”中安全文明施工费可为“定额基价”、“定额人工费”或“定额人工费+定额机械费”，其他项目可为“定额人工费”或“定额人工费+定额机械费”。 2.按施工方案计算的措施费，若无“计算基础”和“费率”的数值，也可只填“金额”数值，但应在备注栏说明施工方案出处或计算方法。
表-11
总价措施项目清单与计价表
工程名称：黄石市第四医院医养综合楼防排烟系统工程 |  |  |  |  | 标段： |  | 第 2 页 共 3 页
项目编码 | 项目名称 | 计算基础 | 费率 (%) | 金额 (元) |  | 调整费率 (%) |  | 调整后金额 (元) | 备注
011707002003 | 夜间施工增加费（土石方工程）
2.3 | 二次搬运费
011707004001 | 二次搬运费（房屋建筑工程) | [7 empty] | 按施工组织设计
011707004002 | 二次搬运费（装饰工程） | [7 empty] | 按施工组织设计
031302004001 | 二次搬运费（通用安装工程） | [7 empty] | 按施工组织设计
041109003001 | 二次搬运费（市政工程） | [7 empty] | 按施工组织设计
050405004002 | 二次搬运费（园建工程） | [7 empty] | 按施工组织设计
050405004001 | 二次搬运费（绿化工程） | [7 empty] | 按施工组织设计
011707004003 | 二次搬运费（土石方工程） | [7 empty] | 按施工组织设计
2.4 | 冬雨季施工增加费
011707005001 | 冬雨季施工增加费（房屋建筑工程)
011707005002 | 冬雨季施工增加费（装饰工程）
031302005001 | 冬雨季施工增加费（通用安装工程）
041109004001 | 冬雨季施工增加费（市政工程）
050405005002 | 冬雨季施工增加费（园建工程）
050405005001 | 冬雨季施工增加费（绿化工程）
011707005003 | 冬雨季施工增加费（土石方工程）
2.5 | 工程定位复测费
01B999 | 工程定位复测费（房屋建筑工程)
01B998 | 工程定位复测费（装饰工程）
编制人（造价人员）： |  |  |  |  | 复核人（造价工程师）：
注：1.“计算基础”中安全文明施工费可为“定额基价”、“定额人工费”或“定额人工费+定额机械费”，其他项目可为“定额人工费”或“定额人工费+定额机械费”。 2.按施工方案计算的措施费，若无“计算基础”和“费率”的数值，也可只填“金额”数值，但应在备注栏说明施工方案出处或计算方法。
表-11
总价措施项目清单与计价表
工程名称：黄石市第四医院医养综合楼防排烟系统工程 |  |  |  |  | 标段： |  | 第 3 页 共 3 页
项目编码 | 项目名称 | 计算基础 | 费率 (%) | 金额 (元) |  | 调整费率 (%) |  | 调整后金额 (元) | 备注
03B999 | 工程定位复测费（通用安装工程）
04B999 | 工程定位复测费（市政工程）
05B999 | 工程定位复测费（园建工程）
05B998 | 工程定位复测费（绿化工程）
01B997 | 工程定位复测费（土石方工程）
2.6 | 其他
01B993 | 其他总价措施项目费（房修结构装饰装修工程）
01B992 | 其他总价措施项目费（房修安装工程）
17B999 | 其他总价措施项目费（管廊维护土建保洁检测工程）
17B998 | 其他总价措施项目费（管廊维护附属工程）
合 计
编制人（造价人员）： |  |  |  |  | 复核人（造价工程师）：
注：1.“计算基础”中安全文明施工费可为“定额基价”、“定额人工费”或“定额人工费+定额机械费”，其他项目可为“定额人工费”或“定额人工费+定额机械费”。 2.按施工方案计算的措施费，若无“计算基础”和“费率”的数值，也可只填“金额”数值，但应在备注栏说明施工方案出处或计算方法。
表-11

## 表-12 其他项目清单与计价汇总表
其他项目清单与计价汇总表
工程名称：黄石市第四医院医养综合楼防排烟系统工程 |  |  | 标段： |  | 第 1 页 共 1 页
序号 | 项目名称 | 金额（元） |  | 结算金额（元） |  | 备注
1 | 暂列金额 | 140000.00 |  |  |  | 明细详见表-12-1
2 | 暂估价 | 0.00
2.1 | 材料暂估价 | — |  |  |  | 明细详见表-12-2
2.2 | 专业工程暂估价 | 0.00 |  |  |  | 明细详见表-12-3
3 | 计日工 |  |  |  |  | 明细详见表-12-4
4 | 总承包服务费 |  |  |  |  | 明细详见表-12-5
5 | 索赔与现场签证费 | 0.00
合 计 | [5 empty] | —
注：材料（工程设备）暂估单价进入清单项目综合单价，此处不汇总。
表—12

## 表-12-1 暂列金额表
暂列金额明细表
工程名称：黄石市第四医院医养综合楼防排烟系统工程 |  |  | 标段： |  | 第 1 页 共 1 页
序号 | 项目名称 | 计量单位 |  | 暂定金额（元） |  | 备注
1 | 预留金 | 元 |  | 140000
合 计 |  |  |  | 140000.00 |  | —
注：此表由招标人填写，如不能详列，也可只列暂列金额总额，投标人应将上述暂列金额计入投标总价中。
表—12—1

## 表-12-2 材料(工程设备)暂估价及调整表
材料（工程设备）暂估单价及调整表
工程名称：黄石市第四医院医养综合楼防排烟系统工程 | [5 empty] | 标段： |  |  |  | 第 1 页 共 1 页
序号 | 材料(工程设备) 名称、规格、型号 | 计量单位 | 数量 |  | 暂估（元） |  |  | 确认(元) |  |  | 差额±(元) |  | 备注
|  |  | 暂估 | 确认 | 单价 |  | 合价 | 单价 | 合价 |  | 单价 | 合价
合 计
注：1.此表由招标人填写“暂估单价”，并在备注栏说明暂估价的材料、工程设备拟用在那些清单项目上，投标人应将上述材料、工程设备暂估单价计入工程量清单综合单价报价中
表—12—2

## 表-12-3 专业工程暂估价及结算价表
专业工程暂估价及结算价表
工程名称：黄石市第四医院医养综合楼防排烟系统工程 |  |  | 标段： |  | 第 1 页 共 1 页
序号 | 工程名称 | 工程内容 | 暂估金额 （元） | 结算金额 (元) | 差额 ±(元) | 备注
1
合 计 |  |  | 0.00 |  |  | —
注：此表“暂估金额”由招标人填写，投标人应将“暂估金额”计入投标总价中。结算时按合同约定结算金额填写。
表—12—3

## 表-12-4 计日工表
计日工表
工程名称：黄石市第四医院医养综合楼防排烟系统工程 |  |  |  | 标段： |  | 第 1 页 共 1 页
编号 | 项目名称 | 单位 | 暂定数量 |  | 单价(元) |  | 合价（元）
1 | 人工
1.1
人工小计
2 | 材料
2.1
材料小计
3 | 施工机具使用费
3.1
施工机具使用费小计
4 | 企业管理费
5 | 利润
总 计
注：此表项目名称、暂定数量由招标人填写，编制招标控制价时，单价由招标人按有关计价规定确定；投标时，单价由投标人自主报价，按暂定数量计算合价计入投标总价中。结算时，按发承包双方确认的实际数量计算合价。
表—12—4

## 表-12-5 总承包服务费计价表
总承包服务费计价表
工程名称：黄石市第四医院医养综合楼防排烟系统工程 |  |  |  | 标段： |  | 第 1 页 共 1 页
序号 | 项目名称 | 项目价值（元） | 服务内容 |  | 计算基础 |  | 费率(%) | 金额（元）
1 | 发包人发包专业工程
1.1
小计
2 | 发包人提供的材料
2.1
小计
| 合 计 | - | - |  |  |  | -
注：此表项目名称、服务内容由招标人填写，编制招标控制价时，费率及金额由招标人按有关计价规定确定；投标时，费率及金额由投标人自主报价，计入投标总价中。
表—12—5

## 表-13 规费、税金项目计价表
规费、税金项目计价表
工程名称：黄石市第四医院医养综合楼防排烟系统工程 |  |  | 标段： |  | 第 1 页 共 2 页
序号 | 项目名称 | 计算基础 | 计算基数 | 计算费率 (%) |  | 金额(元)
1 | 规费
1.1 | 社会保险费
1.1.1 | 养老保险金
1.1.1.1 | 房屋建筑工程
1.1.1.2 | 装饰工程
1.1.1.3 | 通用安装工程
1.1.1.4 | 市政工程
1.1.1.5 | 园建工程
1.1.1.6 | 绿化工程
1.1.1.7 | 土石方工程
1.1.2 | 失业保险金
1.1.2.1 | 房屋建筑工程
1.1.2.2 | 装饰工程
1.1.2.3 | 通用安装工程
1.1.2.4 | 市政工程
1.1.2.5 | 园建工程
1.1.2.6 | 绿化工程
1.1.2.7 | 土石方工程
1.1.3 | 医疗保险金
1.1.3.1 | 房屋建筑工程
1.1.3.2 | 装饰工程
1.1.3.3 | 通用安装工程
1.1.3.4 | 市政工程
1.1.3.5 | 园建工程
1.1.3.6 | 绿化工程
1.1.3.7 | 土石方工程
1.1.4 | 工伤保险金
1.1.4.1 | 房屋建筑工程
1.1.4.2 | 装饰工程
1.1.4.3 | 通用安装工程
1.1.4.4 | 市政工程
1.1.4.5 | 园建工程
1.1.4.6 | 绿化工程
编制人（造价人员）： |  |  | 复核人（造价工程师）：
表—13
规费、税金项目计价表
工程名称：黄石市第四医院医养综合楼防排烟系统工程 |  |  | 标段： |  | 第 2 页 共 2 页
序号 | 项目名称 | 计算基础 | 计算基数 | 计算费率 (%) |  | 金额(元)
1.1.4.7 | 土石方工程
1.1.5 | 生育保险金
1.1.5.1 | 房屋建筑工程
1.1.5.2 | 装饰工程
1.1.5.3 | 通用安装工程
1.1.5.4 | 市政工程
1.1.5.5 | 园建工程
1.1.5.6 | 绿化工程
1.1.5.7 | 土石方工程
1.2 | 住房公积金
1.2.1 | 房屋建筑工程
1.2.2 | 装饰工程
1.2.3 | 通用安装工程
1.2.4 | 市政工程
1.2.5 | 园建工程
1.2.6 | 绿化工程
1.2.7 | 土石方工程
1.3 | 工程排污费
1.3.1 | 房屋建筑工程
1.3.2 | 装饰工程
1.3.3 | 通用安装工程
1.3.4 | 市政工程
1.3.5 | 园建工程
1.3.6 | 土石方工程
1.4 | 房修结构装饰装修规费
1.5 | 房修安装规费
1.6 | 管廊维护土建保洁检查检测规费
1.7 | 管廊维护附属规费
2 | 增值税
合 计
编制人（造价人员）： |  |  | 复核人（造价工程师）：
表—13

## 表-20 发包人提供材料和工程设备一览表
发包人提供材料和工程设备一览表
工程名称：黄石市第四医院医养综合楼防排烟系统工程 |  |  |  |  | 标段： |  | 第 1 页 共 1 页
序号 | 材料(工程设备) 名称、规格、型号 | 单位 | 数量 | 单价(元) |  | 交货方式 |  | 送达地点 | 备注
注：此表由招标人填写，供投标人在投标报价、确定总承包服务费时参考
表-20

## 表-21 承包人提供主要材料和工程设备一览表
承包人提供主要材料和工程设备一览表
(适用于造价信息差额调整法)
工程名称：黄石市第四医院医养综合楼防排烟系统工程 | [5 empty] | 标段： |  | 第 1 页 共 1 页
序号 | 名称、规格、型号 | 单位 | 数量 | 风险系数 (%) | 基准单价 （元） |  | 投标单价 （元） |  | 发承包人 确认单价 (元) | 备注
注：1.此表由招标人填写除“投标单价”栏的内容，投标人在投标时自主确定投标单价。 2.招标人应优先采用工程造价管理机构发布的单价，未发布的，通过市场调查确定其基准单价。
表-21

## 表-22 承包人提供材料和工程设备一览表
承包人提供主要材料和工程设备一览表
(适用于价格指数差额调整法)
工程名称：黄石市第四医院医养综合楼防排烟系统工程 |  |  |  | 标段： |  | 第 1 页 共 1 页
序号 | 名称、规格、型号 | 变值权重B | 基本价格指数F0 |  | 现行价格指数F1 |  | 备注
| 定值权重A |  | — |  | —
合计 |  |  | — |  | —
注：1.“名称、规格、型号”、“基本价格指数”栏由招标人填写，基本价格指数应首先采用工程造价管理机构发布的价格指数，没有时，可采用发布的价格代替。如人工、机械费也采用本法调整，由招标人在“名称”栏填写。 2.“变值权重”栏由投标人根据该项人工、机械费和材料、工程设备价值在投标报价中所占的比例填写。1减去其比例为定值权重。 3.“现行价格指数”按约定的付款证书相关周期最后一天的前42天的各项价格指数填写，该指数应首先采用工程造价管理机构发布的价格指数，没有时，可采用发布的价格代替。
表-22